## Sheet1
型號 | KW-IP07 | KW-IP15
色溫 | 3000/6000 K | 6000 K
消耗功率 | 10 W | 20 W
光通量（Lm） | 300/450 lm | 950 lm
等同傳統燈具照明 | 水銀燈75 W | 水銀燈150 W
輸入電壓（V） | 100-240V AC
操作環境溫度 | -20 °C － +40 °C
發光效能（lm/W） | 30 /45 lm/W | 48 lm/W
演色性 | >80 / > 75 | > 75
發光角度 | 30 ° / 60 °
外型尺寸 | Ф 140x140x85 (mm) | Ф 185x175x130 (mm)
淨重（Kgs） | 0.68 (Kgs ) | 1.2 (Kgs )