## Sheet1
Type | Item No. | Lamp | Dimention | Material | Photo
Ceiling | KW5-2309 KW5-2409 | T5 14W x 3 T5 14W x 4 | L610mm x W610mm x H70mm | SPCC powder coating housing Mirror louver
| KW5-4309 KW5-4409 | T5 28W x 3 T5 28W x 4 | L1220mm x W610mm x H70mm
Diffuser | KW5-2302 KW5-2402 | T5 14W x 3 T5 14W x 4 | L600mm x W600mm x H65mm | SPCC powder coating housing Mirror louver
| KW5-4302 KW5-4402 | T5 28W x 3 T5 28W x 4 | L1210mm x W600mm x H70mm
Surface Ⅰ | KW5-91401 KW5-91402 | T5 14W x 1 T5 14W x 2 | L600mm x W130mm x H70mm L600mm x W180mm x H80mm | SPCC powder coating housing
| KW5-92801 KW5-92802 | T5 28W x 1 T5 28W x 2 | L1200mm x W130mm x H70mm L1200mm x W180mm x H70mm
Surface Ⅱ | KW5-31401 KW5-31402 | T5 14W x 1 T5 14W x 2 | L600mm x W130mm x H80mm L1200mm x W170mm x H60mm | SPCC powder coating housing
| KW5-32801 KW5-32802 | T5 28W x 1 T5 28W x 2 | L1200mm x W130mm x H80mm L1200mm x W170mm x H60mm
General | KW5-71401 KW5-72101 KW5-72801 | T5 14W x 1 T5 21W x 1 T5 28W x 1 | L567mm x W45mm x H55mm L865mm x W45mm x H55mm L1170mm x W45mm x H55mm | SPCC powder coating housing