## Sheet1
電器特性規格：
項目 | KWT80105 | KWT80210 | KWT80315 | KWT80420 | KWT80525
輸入電壓 | 24V/0.16A | 24V/0.32A | 24V/0.48A | 24V/0.64A | 24V/0.80A
Voltage=100~240V(AC) / Frequency=47~63Hz
LED數量 | 64Pcs/Seat | 128Pcs/Seat | 192Pcs/Seat | 256Pcs/Seat | 320Pcs/Seat
功率因素 | >0.80 @115Vac , >0.80 @230Vac
消耗功率 | 5W | 9W | 15W | 18W | 25W
操作溫度 | -10°~55°C
儲存溫度 | -20°~60°C
鋁擠材質規格 | Aluminum(AA6063)
光學罩材質 | PC
PCB材質規格 | FR4(94-V0)
介面規格 | G13
燈管管徑規格 | φ28 mm
燈管長度規格 | 330mm 1 ft | 580mm 2 ft | 895mm 3 ft | 1200mm 4 ft | 1500mm 5 ft
光學特性規格：
項目 | KWT80105 | KWT80210 | KWT80315 | KWT80420 | KWT80525
發光角度 | 120°
演色性 | > 75
低功款光通量 | 300 Lm | 600 Lm | 900 Lm | 1200 Lm | 1500 Lm
高功款光通量 | 400 Lm | 800 Lm | 1200 Lm | 1600 Lm | 2000 Lm
*照度測試值為置點亮後30分鐘後之讀值
*照度測量值為常態分佈且誤差值為 ±10%