## 中
品名 | 避難方向指示燈 | 出口標示燈
使用電壓 | AC110/220V60Hz通用
額定電流 | 60-150mA
消耗功率 | 小型：1.5W 中型：2.5W 大型3.5W
充電時間 | 12hr
停電照明 | 90分鐘以上
發光元件 | LED白光/綠光3.2V320 mA/h
電池規格 | 鎳氫3.6V700 mA/h
顯示尺寸 | 小型：385x140x10㎜ 中型：500x150x10㎜ 大型：600x180x10㎜
外觀尺寸 | 小型：390x200x40㎜ 中型：500x210x40㎜ 大型：600x240x40㎜
備註 | 白底綠字 | 綠底白字