## 內徑
型號 | TH-10X1500A | TH-15X1500A | TH-20X1500A
TYPE
引拔力 | 10tons | 15tons | 20tons
Broaching Power
最大行程 | 1500mm | 1500mm | 1500mm
Max. Stroke
拉刀最大長度 | 1500mm | 1500mm | 1500mm
Max. Broach Length
切削速度 | 1-10m/min | 1-10m/min | 1-10m/min
Cutting Speed
回程速度 | 1-12m/min | 1-12m/min | 1-12m/min
Return Speed
主機馬達 | 20H6P | 25H6P | 40H6P
Driving Motor
主機幫浦 | 150T116L | DVQ156 | DVQ189
Driving Pump
提刀馬達 | 3H4P | 3H4P | 3H4P
Tool-Lifting Motor
提刀幫浦 | 可變式 30L Variable 30L | 可變式 30L Variable 30L | 可變式 30L Variable 30L
Tool-Lifting Pump
切削油馬達 | 1/2H4P | 1/2H4P | 1/2H4P
Cutting Oil Motor
潤滑油馬達 | 自動型 Automation | 自動型 Automation | 自動型 Automation
Lubricant Motor
油壓油量 | 800L | 1200L | 1450L
Oil Pressure Amount |  | 1200L
切削油量 | 300L | 340L | 400L
Cutting Oil Amount |  | 340L
潤滑油量 | 8L | 8L | 8L
Lubricant Amount
最大孔徑 | 120mm | 120mm | 120mm
Max. Hole Diameter
被拉削物最大外徑 | 460mm | 460mm | 460mm
Max. Outside Diameter of Broached Object
機械最高尺寸 | 5500mm | 5500mm | 5500mm
Highest Dimension of Machine
機械面積 | 2200*1760 | 2350*1990 | 2350*2060
Area of Machine
機械總重量 | 3800kgs | 4200kgs | 5000kgs
Total Weight of Machine
工作檯高度 | 2300mm | 2300mm | 2300mm
Table Height

## 外徑
型號 | TH-600X235A | TH-800X235A | TH-800X350A | TH-1000X235A | TH-1000X350A | TH-1300X350A | TH-1300X500A | TH-1500X500A | TH-1800X500A | TH-2500X500A
TYPE
引拔力 | 3tons | 5tons | 7.5tons | 5tons | 7.5tons | 10tons | 15tons | 20tons | 20tons | 25tons
Broaching Power
最大行程 | 600mm | 800mm | 800mm | 1000mm | 1000mm | 1300mm | 1300mm | 1500mm | 1800mm | 2500mm
Max. Stroke
拉刀最大長度 | 600mm | 800mm | 800mm | 1000mm | 1000mm | 1300mm | 1300mm | 1500mm | 1800mm | 2500mm
Max. Broach Length
切削速度 | 1-6m/min | 1-6m/min | 1-6m/min | 1-6m/min | 1-6m/min | 1-10m/min | 1-10m/min | 1-10m/min | 1-10m/min | 1-10m/min
Cutting Speed
回程速度 | 1-7m/min | 1-7m/min | 1-7m/min | 1-7m/min | 1-7m/min | 1-12m/min | 1-12m/min | 1-12m/min | 1-12m/min | 1-12m/min
Return Speed
主機馬達 | 5H4P | 10H6P | 15H6P | 10H6P | 15H6P | 20H6P | 25H6P | 30H6P | 30H6P | 40H6P
Driving Motor
主機幫浦 | 50T30L | 150T75L | 150T94L | 150T75L | 150T94L | 150T116L | DVQ45-156 | DVQ45-189 | DVQ45-189 | DVQ45-216
Driving Pump
切削油馬達 | 1/4H4P | 1/4H4P | 1/4H4P | 1/4H4P | 1/4H4P | 1/4H4P | 1/4H4P | 1/4H4P | 1/4H4P | 1/4H4P
Cutting Oil Motor
潤滑油馬達 | 自動型 Automation | 自動型 Automation | 自動型 Automation | 自動型 Automation | 自動型 Automation | 自動型 Automation | 自動型 Automation | 自動型 Automation | 自動型 Automation | 自動型 Automation
Lubricant Motor
*選配：送料裝置馬達 | 1H4P | 1H4P | 2H4P | 1H4P | 2H4P | 2H4P | 2H4P | 5H4P | 5H4P | 5H4P
*Option:Feed Motor of Device
油壓油量 | 450L | 600L | 700L | 700L | 800L | 1000L | 1200L | 1300L | 1500L | 1600L
Oil Pressure Amount
切削油量 | 160L | 160L | 270L | 270L | 320L | 450L | 450L | 580L | 580L | 580L
Cutting Oil Amount
潤滑油量 | 2L | 2L | 2L | 4L | 4L | 4L | 4L | 8L | 8L | 8L
Lubricant Amount
最大加工物寬度 | 235mm | 235mm | 350mm | 235mm | 350mm | 350mm | 500mm | 500mm | 500mm | 500mm
Maximum width of processing piece
機械最高尺寸 | 2200mm | 2730mm | 2730mm | 3200mm | 3200mm | 3800mm | 4060mm | 4910mm | 5200mm | 6685mm
Highest Dimension of Machine
機械面積 | 2200*1500 | 2200*1500 | 2500*1800 | 2500*1800 | 2500*1800 | 2500*2000 | 2600*2400 | 3150*2260 | 3100*2400 | 3100*2400
Area of Machine
機械總重量 | 1300kgs | 2000kgs | 2500kgs | 2900kgs | 3500kgs | 4000kgs | 5600kgs | 6500kgs | 8000kgs | 9800kgs
Total Weight of Machine
工作檯高度 | 870mm | 1250mm | 1250mm | 1450mm | 1450mm | 1600mm | 1600mm | 1636mm | 2000mm | 2746mm
Table Height